## 飞控原理图V1
减速组四轴飞行器主控板
名称 | 型号 | 封装 | 标号 | 数量 | 重要参数
主板用料
PCB板子 |  |  | 白油，1.0mm厚，有铅喷锡 | 1
MCU | STM32F103C8T | LQFP48 | U3 | 1
贴片升压芯片 | BL8530-5.0 | SOT-89-3 | U1 | 1 | 300mA
贴片降压芯片 | XC6206P332MR（662K） | SOT23 | U2 | 1 | 100mA
贴片陀螺仪芯片 | MPU6050 | QFN24 | U4 | 1
贴片晶振 | 8MHZ | 3215 | X1 | 1 | 村田8M晶振
贴片电感 | 47UH | CD43 | L1 | 1 | 0.7A
贴片MOS管 | SI2302 | SOT23-3 | Q1, Q2, Q3, Q4 | 4 | 2.2A驱动电流
贴片二极管 | S4 | SOD-323 | D1 | 2 | 200mA
贴片电容 | 0.01UF | C_0603 | C18 | 1 | 50V耐压
| 0.1UF |  | C3, C5, C6, C7, C8, C11, C12, C13,C14，C15,C17，C19 | 12
| 2.2NF |  | C16 | 1
| 10UF |  | C4 | 1
| 22PF |  | C9, C10 | 2
| 47UF | C_1206 | C1, C2 | 3 | 10V耐压
贴片电阻 | 10K | R0603 | R5, R6, R7, R8, R13 | 7 | 1/8W
| 3.9K |  | R9,R10 | 2
| 100 |  | R1, R2, R3, R4, R11, R12 | 4
烧录口 |  | MH1.27 | P1 | 1 | 4pin
I2C预留接口 |  | MH1.27 | P2 | 1 | 4pin
烧录口 |  | MH1.27 | P12 | 1 | 4pin
2.4G模块 | NRF24L01 | 24L01 | P12 | 1
LED插座 |  | MH1.27 | P4,P5,P6,P7 | 4 | 2pin
电机插座 |  | MH1.27 | P8,P9,P10,P11 |  | 2pin
电池接口 | XH2.54空对空接口
USB插座 | microUSB |  |  | 1
机架
3.7V 1200MAH电池 |  |  |  | 1
820红灯电机组 |  |  |  | 2 | 黑白线电机反接可以当红蓝线电机用
820蓝灯电机组 |  |  |  | 2
13MM白色螺旋桨 |  |  |  | 2
13MM黑色螺旋桨 |  |  |  | 2