## STM32遥控原理图V1
遥控器器件清单
名称 | 型号 | 封装 | 丝印位 | 数量 | 规格 | 功能 | 备注
电子元件用料
PCB板子 |  |  |  | 1 | 1.6mm黑油，其它常规
MCU | STM32F103C6T | LQFP48 | U2 | 1 |  | 主控
LED | 红色LED | LED-0603 | D1 | 1 |  | 电源指示灯
贴片电容 | 0.1UF |  | C3, C8, C17, C18, C19 | 5 | 50V耐压 | 滤波/退耦合
| 47UF | 1206 | C1 | 1 | 10V耐压 | 滤波
贴片电阻 | 10K | R0603 | R2 | 1 | 1/8W | 蜂鸣器MOS管下拉，默认不响
| 3.9K |  | R21,R22 | 2 |  | I2C通信上拉电阻
| 1K |  | R20 | 1 |  | LED限流电阻
贴片降压芯片 | MIC5219 | SOT23-5 | U1 | 1 | 300mA | 3.3V稳压 | 可用RT9193代替
EEPROM | AT24C02 | SOT23-5 | U3 | 1 | 256byte | 存储按键微调值
2.4G模块 | NRF24L01 |  |  | 1 |  | 无线通信模块
贴片MOS管 | SI2302 | SOT23-3 | Q13 | 1 |  | MOS管开关控制蜂鸣器 | 可以用AO3400代替
5*5*6贴片按键 |  |  |  | 2 |  | 黑色备用功能按键
5*5*6贴片按键 |  |  |  | 4 |  | 蓝色微调按键
5*5*6侧插按键 |  |  |  | 2 |  | 黑色侧按备用功能按键
白色接口 |  | MX1.25 |  | 2 |  | 烧录/UART接口
3脚电源开关 |  |  |  | 1 |  | 电源开关
有源蜂鸣器 | D=90mm |  |  | 1 |  | 声音指示
其它用料
3.7V500MAH电池 |  |  |  | 1 |  | 供电电池 | 可以用其他规格的3.7V锂电池代替
电池接口 | JST2.0小白头 |  |  | 1 |  | 供电接口
回中遥杆 |  | 5K |  | 1 |  | 右边万向回中遥杆
不回中遥杆 |  | 5K |  | 1 |  | 左边上下不回中摇杆
橡皮筋 |  |  |  | 1 |  | 绑电池
制表人：ZIN编程未来